## SPRS
河川底質中の懸濁物質含量換算一覧表（単位：kg/m3）
試料量⇒ | 400ml | 200ml | 100ml | 100ml | 100ml | 100ml
分取量⇒ |  |  |  | 100ml | 50ml | 25ml
透視度（cm） 30.0 | 2 | 3.9 | 7.9 | 39.5 | 78.9 | 158
29.8 | 2 | 4 | 8 | 39.9 | 79.7 | 159
29.6 | 2 | 4 | 8 | 40.2 | 80.5 | 161
29.4 | 2 | 4.1 | 8.1 | 40.6 | 81.3 | 163
29.2 | 2.1 | 4.1 | 8.2 | 41 | 82.1 | 164
29 | 2.1 | 4.1 | 8.3 | 41.4 | 82.9 | 166
28.8 | 2.1 | 4.2 | 8.4 | 41.9 | 83.7 | 167
28.6 | 2.1 | 4.2 | 8.5 | 42.3 | 84.5 | 169
28.4 | 2.1 | 4.3 | 8.5 | 42.7 | 85.4 | 171
28.2 | 2.2 | 4.3 | 8.6 | 43.1 | 86.2 | 172
28 | 2.2 | 4.4 | 8.7 | 43.6 | 87.1 | 174
27.8 | 2.2 | 4.4 | 8.8 | 44 | 88 | 176
27.6 | 2.2 | 4.4 | 8.9 | 44.4 | 88.9 | 178
27.4 | 2.2 | 4.5 | 9 | 44.9 | 89.8 | 180
27.2 | 2.3 | 4.5 | 9.1 | 45.4 | 90.7 | 181
27 | 2.3 | 4.6 | 9.2 | 45.8 | 91.7 | 183
26.8 | 2.3 | 4.6 | 9.3 | 46.3 | 92.6 | 185
26.6 | 2.3 | 4.7 | 9.4 | 46.8 | 93.6 | 187
26.4 | 2.4 | 4.7 | 9.5 | 47.3 | 94.6 | 189
26.2 | 2.4 | 4.8 | 9.6 | 47.8 | 95.5 | 191
26 | 2.4 | 4.8 | 9.7 | 48.3 | 96.6 | 193
25.8 | 2.4 | 4.9 | 9.8 | 48.8 | 97.6 | 195
25.6 | 2.5 | 4.9 | 9.9 | 49.3 | 98.6 | 197
25.4 | 2.5 | 5 | 10 | 49.8 | 99.7 | 199
25.2 | 2.5 | 5 | 10.1 | 50.4 | 101 | 201
25 | 2.5 | 5.1 | 10.2 | 50.9 | 102 | 204
24.8 | 2.6 | 5.1 | 10.3 | 51.5 | 103 | 206
24.6 | 2.6 | 5.2 | 10.4 | 52 | 104 | 208
24.4 | 2.6 | 5.3 | 10.5 | 52.6 | 105 | 210
24.2 | 2.7 | 5.3 | 10.6 | 53.2 | 106 | 213
24 | 2.7 | 5.4 | 10.8 | 53.8 | 108 | 215
23.8 | 2.7 | 5.4 | 10.9 | 54.4 | 109 | 218
23.6 | 2.7 | 5.5 | 11 | 55 | 110 | 220
23.4 | 2.8 | 5.6 | 11.1 | 55.6 | 111 | 222
試料量⇒ | 400ml | 200ml | 100ml | 100ml | 100ml | 100ml
分取量⇒ |  |  |  | 100ml | 50ml | 25ml
23.2 | 2.8 | 5.6 | 11.3 | 56.3 | 113 | 225
23 | 2.8 | 5.7 | 11.4 | 56.9 | 114 | 228
22.8 | 2.9 | 5.8 | 11.5 | 57.6 | 115 | 230
22.6 | 2.9 | 5.8 | 11.6 | 58.2 | 116 | 233
22.4 | 2.9 | 5.9 | 11.8 | 58.9 | 118 | 236
22.2 | 3 | 6 | 11.9 | 59.6 | 119 | 238
22 | 3 | 6 | 12.1 | 60.3 | 121 | 241
21.8 | 3.1 | 6.1 | 12.2 | 61 | 122 | 244
21.6 | 3.1 | 6.2 | 12.3 | 61.7 | 123 | 247
21.4 | 3.1 | 6.2 | 12.5 | 62.5 | 125 | 250
21.2 | 3.2 | 6.3 | 12.6 | 63.2 | 126 | 253
21 | 3.2 | 6.4 | 12.8 | 64 | 128 | 256
20.8 | 3.2 | 6.5 | 13 | 64.8 | 130 | 259
20.6 | 3.3 | 6.6 | 13.1 | 65.6 | 131 | 262
20.4 | 3.3 | 6.6 | 13.3 | 66.4 | 133 | 266
20.2 | 3.4 | 6.7 | 13.4 | 67.2 | 134 | 269
20 | 3.4 | 6.8 | 13.6 | 68.1 | 136 | 272
19.8 | 3.4 | 6.9 | 13.8 | 69 | 138 | 276
19.6 | 3.5 | 7 | 14 | 69.9 | 140 | 279
19.4 | 3.5 | 7.1 | 14.2 | 70.8 | 142 | 283
19.2 | 3.6 | 7.2 | 14.3 | 71.7 | 143 | 287
19 | 3.6 | 7.3 | 14.5 | 72.6 | 145 | 290
18.8 | 3.7 | 7.4 | 14.7 | 73.6 | 147 | 294
18.6 | 3.7 | 7.5 | 14.9 | 74.6 | 149 | 298
18.4 | 3.8 | 7.6 | 15.1 | 75.6 | 151 | 302
18.2 | 3.8 | 7.7 | 15.3 | 76.6 | 153 | 306
18 | 3.9 | 7.8 | 15.5 | 77.6 | 155 | 311
17.8 | 3.9 | 7.9 | 15.7 | 78.7 | 157 | 315
17.6 | 4 | 8 | 16 | 79.8 | 160 | 319
17.4 | 4 | 8.1 | 16.2 | 80.9 | 162 | 324
17.2 | 4.1 | 8.2 | 16.4 | 82.1 | 164 | 328
17 | 4.2 | 8.3 | 16.7 | 83.3 | 167 | 333
16.8 | 4.2 | 8.4 | 16.9 | 84.5 | 169 | 338
16.6 | 4.3 | 8.6 | 17.1 | 85.7 | 171 | 343
16.4 | 4.3 | 8.7 | 17.4 | 87 | 174 | 348
16.2 | 4.4 | 8.8 | 17.6 | 88.2 | 176 | 353
試料量⇒ | 400ml | 200ml | 100ml | 100ml | 100ml | 100ml
分取量⇒ |  |  |  | 100ml | 50ml | 25ml
16 | 4.5 | 9 | 17.9 | 89.6 | 179 | 358
15.8 | 4.5 | 9.1 | 18.2 | 90.9 | 182 | 364
15.6 | 4.6 | 9.2 | 18.5 | 92.3 | 185 | 369
15.4 | 4.7 | 9.4 | 18.8 | 93.8 | 188 | 375
15.2 | 4.8 | 9.5 | 19 | 95.2 | 190 | 381
15 | 4.8 | 9.7 | 19.3 | 96.7 | 193 | 387
14.8 | 4.9 | 9.8 | 19.7 | 98.3 | 197 | 393
14.6 | 5 | 10 | 20 | 99.9 | 200 | 399
14.4 | 5.1 | 10.2 | 20.3 | 102 | 203 | 406
14.2 | 5.2 | 10.3 | 20.6 | 103 | 206 | 413
14 | 5.2 | 10.5 | 21 | 105 | 210 | 420
13.8 | 5.3 | 10.7 | 21.3 | 107 | 213 | 427
13.6 | 5.4 | 10.9 | 21.7 | 109 | 217 | 434
13.4 | 5.5 | 11 | 22.1 | 110 | 221 | 442
13.2 | 5.6 | 11.2 | 22.5 | 112 | 225 | 449
13 | 5.7 | 11.4 | 22.9 | 114 | 229 | 457
12.8 | 5.8 | 11.6 | 23.3 | 116 | 233 | 466
12.6 | 5.9 | 11.9 | 23.7 | 119 | 237 | 474
12.4 | 6 | 12.1 | 24.1 | 121 | 241 | 483
12.2 | 6.2 | 12.3 | 24.6 | 123 | 246 | 492
12 | 6.3 | 12.5 | 25.1 | 125 | 251 | 501
11.8 | 6.4 | 12.8 | 25.6 | 128 | 256 | 511
11.6 | 6.5 | 13 | 26.1 | 130 | 261 | 521
11.4 | 6.6 | 13.3 | 26.6 | 133 | 266 | 532
11.2 | 6.8 | 13.6 | 27.1 | 136 | 271 | 542
11 | 6.9 | 13.8 | 27.7 | 138 | 277 | 554
10.8 | 7.1 | 14.1 | 28.3 | 141 | 283 | 565
10.6 | 7.2 | 14.4 | 28.9 | 144 | 289 | 577
10.4 | 7.4 | 14.7 | 29.5 | 147 | 295 | 590
10.2 | 7.5 | 15.1 | 30.1 | 151 | 301 | 603
10 | 7.7 | 15.4 | 30.8 | 154 | 308 | 616
9.8 | 7.9 | 15.8 | 31.5 | 158 | 315 | 630
9.6 | 8.1 | 16.1 | 32.2 | 161 | 322 | 645
9.4 | 8.2 | 16.5 | 33 | 165 | 330 | 660
9.2 | 8.4 | 16.9 | 33.8 | 169 | 338 | 676
9 | 8.7 | 17.3 | 34.6 | 173 | 346 | 692
試料量⇒ | 400ml | 200ml | 100ml | 100ml | 100ml | 100ml
分取量⇒ |  |  |  | 100ml | 50ml | 25ml
8.8 | 8.9 | 17.7 | 35.5 | 177 | 355 | 710
8.6 | 9.1 | 18.2 | 36.4 | 182 | 364 | 728
8.4 | 9.3 | 18.7 | 37.3 | 187 | 373 | 747
8.2 | 9.6 | 19.2 | 38.3 | 192 | 383 | 767
8 | 9.8 | 19.7 | 39.4 | 197 | 394 | 788
7.8 | 10.1 | 20.2 | 40.5 | 202 | 405 | 810
7.6 | 10.4 | 20.8 | 41.7 | 208 | 417 | 833
7.4 | 10.7 | 21.4 | 42.9 | 214 | 429 | 857
7.2 | 11 | 22.1 | 44.2 | 221 | 442 | 883
7 | 11.4 | 22.8 | 45.5 | 228 | 455 | 911
6.8 | 11.7 | 23.5 | 47 | 235 | 470 | 939
6.6 | 12.1 | 24.3 | 48.5 | 243 | 485 | 970
6.4 | 12.5 | 25.1 | 50.1 | 251 | 501 | 1000
6.2 | 13 | 25.9 | 51.9 | 259 | 519 | 1040
6 | 13.4 | 26.9 | 53.7 | 269 | 537 | 1070
5.8 | 13.9 | 27.8 | 55.7 | 278 | 557 | 1110
5.6 | 14.4 | 28.9 | 57.8 | 289 | 578 | 1160
5.4 | 15 | 30 | 60.1 | 300 | 601 | 1200
5.2 | 15.6 | 31.3 | 62.5 | 313 | 625 | 1250
5 | 16.3 | 32.6 | 65.2 | 326 | 652 | 1300
計算式で求めたい場合は次の式を使って計算できます。
C＝｛（34360 ÷ T）－356｝× D ÷ S
C：底質中の赤土等の含有量（ｋｇ/m3） Ｔ：透視度（ｃｍ）
S：測定に用いた試料量（ｍｌ） D：希釈倍＝500／分取量