## 応札明細書
応 札 明 細 書
令和 年 月 日
沖縄県立辺土名高等学校長 殿
住所
会社名
入札事項 ： | 辺土名高校普通教室棟空調機更新工事 |  |  |  | 代表者
品名 |  | 規格・形状 | 数量 | 単位 | 単価 | 金額 | 備考
辺土名高校普通教室棟空調機更新工事 |  | 別紙内訳書のとおり | 1 | 式
小計
消費税（10％）
合計

## 内訳書
内 訳 書
№ | 品 名 | 規 格 | 数 量 | 単位 | 単 価 | 金 額 | 備 考
1 | 1階天井吊セパレート取付
2 | 普通教室1階機器取付取付工事
3 | 天井吊型室内機 | 能力：14KW ・ワイヤード液晶リモコン | 2 | 台
4 | 高効率ｲﾝﾊﾞｰﾀｰ室外機 | 能力：14KW ・重耐塩害処理・ヤモリ対策 | 2 | 台
5 | 室外機コンクリート架台（転倒防止含む） | 防振ゴム・レール付き 120*120*500 | 2 | 組
6 | - 小 計 -
7 | 配管・配線工事
8 | 冷媒用断熱材被覆銅管 ペアコイル | 屋内一般･屋外 9.52(3/8B) 15.88(5/8B) | 14 | ｍ |  |  | 保温厚 8mm 10mm
9 | 内外伝送ケーブル | 冷媒管共巻 EM-EEF 2.0mm *3 | 16 | ｍ
10 | 屋内ドレン配管 | 保温付ドレンホース | 12 | ｍ
11 | 保温化粧ケース | 樹脂製 100×70mm | 5.5 | ｍ
12 | その他継ぎ手類及び雑消耗資材 |  | 1 | 式
13 | - 小 計 -
14 | 2階天井吊セパレート取付
15 | 普通教室2階機器取付工事
16 | 天井吊型室内機 | 能力：14KW・ワイヤード液晶リモコン | 2 | 台
17 | 高効率ｲﾝﾊﾞｰﾀｰセパレート室外機 | 能力：14KW・重耐塩害処理・ヤモリ対策 | 2 | 台
18 | 室外機コンクリート架台（転倒防止付き） | 防振ゴム・レール付き 120*120*500 | 2 | 組
19 | - 小 計 -
20 | 配管・配線工事
21 | 冷媒用断熱材被覆銅管 ペアコイル | 屋内一般･屋外 9.52(3/8B) 15.88(5/8B) | 14 | ｍ |  |  | 保温厚 8mm 10mm
22 | 内外伝送ケーブル | ピット･トラフ･天井内ころがし VVF 2.0mm -3C | 16 | ｍ
23 | 屋内ドレン配管 | 保温付ドレンホース ２０Ａ | 12 | m
24 | 保温化粧ケース | 樹脂製 100×70mm | 5.5 | ｍ
25 | その他継ぎ手類及び雑消耗資材 |  | 1 | 式
26 | - 小 計 -
27 | 3階天井吊セパレート取付
28 | 普通教室3階機器取付工事
29 | 天井吊型室内機 | 能力：14KW・ワイヤード液晶リモコン | 2 | 台
30 | 高効率ｲﾝﾊﾞｰﾀｰ室外機 | 能力：14KW・重耐塩害処理・ヤモリ対策 | 2 | 台
31 | 室外機コンクリート架台（転倒防止含む） | 防振ゴム・レール付き 120*120*500 | 2 | 組
32 | - 小 計 -
33 | 配管・配線工事
34 | 冷媒用断熱材被覆銅管 ペアコイル | 屋内一般･屋外 9.52(3/8B) 15.88(5/8B) | 14 | ｍ |  |  | 保温厚 8mm 10mm
35 | 内外伝送ケーブルケーブル | ピット･トラフ･天井内ころがし VVF 2.0mm -3C | 16 | ｍ
36 | 屋内ドレン配管 | 保温付ドレンホース20A | 12 | m
工 事 費 内 訳 書
№ | 品 名 | 規 格 | 数 量 | 単位 | 単 価 | 金 額 | 備 考
37 | 保温化粧ケース | 樹脂製 100×70mm | 5.5 | ｍ
38 | その他継ぎ手類及び雑消耗資材 |  | 1 | 式
39 | - 小 計 -
40 | - 空調機器取付工事合計 -
41 | 電源配線工事
42 | 幹線工事
43 | 空調分電盤（P－1・P－2・P－3） | 主幹：ＥＬＣＢ３Ｐ７５Ａー分岐MCCB3P30A*2（1個予備） | 3 | 面
44 | 電線管 | 露出 HIVE 28 | 71 | ｍ
45 | プルボックス | SS200×200×200 WP-SUS | 3 | 個 |  |  | ステンレス製（防水形・端子付）
46 | ケーブル | 管内 EM-CET 14mm2 | 75 | ｍ
47 | 接地電線 | 管内 EM-IE 5.5mm2× 1 | 75 | ｍ
48 | - 小 計 -
49 | 1階分岐配線
50 | ケーブル | ピット･トラフ内 EM-CE 5.5mm2 -3C | 31 | ｍ
51 | 接地電線 | PF管･CD管内 EM-IE 2.0mm× 1 | 33 | ｍ
52 | - 小 計 -
53 | 2階分岐配線
54 | ケーブル | ピット･トラフ内 EM-CE 5.5mm2 -3C | 31 | ｍ
55 | 電線 | PF管･CD管内 EM-IE 2.0mm× 1 | 33 | ｍ
56 | - 小 計 -
57 | 3階分岐配線
58 | ケーブル | ピット･トラフ内 EM-CE 5.5mm2 -3C | 31 | ｍ
59 | 電線 | PF管･CD管内 EM-IE 2.0mm× 1 | 33 | ｍ
60 | - 小 計 -
61 | ON/OFFﾘﾓｺﾝ集中ｺﾝﾄﾛｰﾗｰ取付 |  | 1 | 式
62 | - 電源配線工事合計 -
63 | 既設機器撤去処分 |  | 1 | 式 |  |  | （フロン破壊処理証明書・処分料含む）
64 | 天井ボード補修 |  | 1 | 式
工 事 費 内 訳 書
№ | 品 名 | 規 格 | 数 量 | 単位 | 単 価 | 金 額 | 備 考

## 応札明細書 (例)
応 札 明 細 書
令和 年 月 日
沖縄県立辺土名高等学校長 殿
[5 empty] | 住所 | 〇〇市
[5 empty] | 会社名 | 株式会社 ○○
入札事項 ： | 辺土名高校普通教室棟空調機更新工事 |  |  |  | 代表者 | 代表取締役 ○○
品名 |  | 規格・形状 | 数量 | 単位 | 単価 | 金額 | 備考
辺土名高校普通教室棟空調機更新工事 |  | 別紙内訳書のとおり | 1 | 式 |  | ○，○○○，○○○
小計 | [5 empty] | ○，○○○，○○○
消費税（10％） | [5 empty] | ○○○，○○○
合計 | [5 empty] | ○，○○○，○○○
応札明細書には一式としてまとめた金額を
記入し、別紙で内訳書を添付してください。
詳細は内訳書に記入をお願いします。
定価で記入
お願いします
記入例
代表者印
印