## 工事内訳
工事費内訳 |  |  |  | 1
名 称 | 数 量 | 単位 | 金 額 | 備 考
直接工事費 |  |  |  | CM コメント
機械設備工事 |  |  |  | CK 直接工事費
1
式
計 |  |  |  | CKK 直接工事費計
共通費 |  |  |  | CM コメント
一般管理費等 |  |  |  | KI 一般管理費等
1
式
計 |  |  |  | KS 共通費計
CM コメント
工事価格 |  |  |  | KKK 工事価格
1
式
消費税等相当額
| 1 |  |  | 消費税率 10 ％
式
工事費 |  |  |  | KH 工事費
1
式

## 種目
機械設備工事 種目別内訳 |  |  |  | 2
名 称 | 数 量 | 単位 | 金 額 | 備 考
【種目】機械設備工事 |  |  |  | WP
1
式
計

## 科目
機械設備工事 科目別内訳 |  |  |  | 3
【種目】機械設備工事
名 称 | 数 量 | 単位 | 金 額 | 備 考
機械設備工事 |  |  |  | 016
1
式
計

## 中科目1
機械設備工事 中科目別内訳 |  |  |  |  | 4
【種目】機械設備工事
科 目 名 称 | 中 科 目 名 称 | 数 量 | 単位 | 金 額 | 備 考
機械設備工事 |  |  |  |  | 001
1
式
計

## 細目別内訳
機械設備工事 細目別内訳 | [5 empty] | 5
【種目】機械設備工事 |  | 機械設備工事
名 称 | 摘 要 | 数 量 | 単位 | 単 価 | 金 額 | 備 考
ポータルタワー（ | 電動走行チェーン(0.75kw 直入れ |  | 機改 |  |  | 機械設備工事 1
上手） | 始動) | 1
式
ポータルタワー（ | 電動走行チェーン(0.75kw 直入れ |  | 機改 |  |  | 機械設備工事 2
下手） | 始動) | 1
式
昇降サイドブリッ | 電動昇降ワイヤー巻取式(2.2.kw |  | 機改 |  |  | 機械設備工事 3
ジ(上手) | 直入れ始動) | 1
| ワイヤーロープΦ8.0mm 4点吊 |  | 式
昇降サイドブリッ | 電動昇降ワイヤー巻取式(2.2.kw |  | 機改 |  |  | 機械設備工事 4
ジ(下手) | 直入れ始動) | 1
| ワイヤーロープΦ8.0mm 4点吊 |  | 式
パノラマバトン１ | 電動変角ドラム巻取り式(1.5kw 直 |  | 機改 |  |  | 機械設備工事 5
（上手） | 入れ始動) | 1
| ワイヤーロープΦ6.0mm 3点吊 |  | 式
パノラマバトン２ | 電動変角ドラム巻取り式(1.5kw 直 |  | 機改 |  |  | 機械設備工事 6
（上手） | 入れ始動) | 1
| ワイヤーロープΦ6.0mm 3点吊 |  | 式
パノラマバトン１ | 電動変角ドラム巻取り式(1.5kw 直 |  | 機改 |  |  | 機械設備工事 7
（下手） | 入れ始動) | 1
| ワイヤーロープΦ6.0mm 3点吊 |  | 式
パノラマバトン２ | 電動変角ドラム巻取り式(1.5kw 直 |  | 機改 |  |  | 機械設備工事 8
（下手） | 入れ始動) | 1
| ワイヤーロープΦ6.0mm 3点吊 |  | 式
オペラカーテン | 開閉用ランナー |  | 機改 |  |  | 機械設備工事 9
1
式
袖幕1 | 開閉用ランナー、開閉用ロープ、テ |  | 機改 |  |  | 機械設備工事 10
| ンションウェート | 1
式
袖幕2 | 開閉用ランナー、開閉用ロープ、テ |  | 機改 |  |  | 機械設備工事 11
| ンションウェート | 1
式
袖幕3 | 開閉用ランナー、開閉用ロープ、テ |  | 機改 |  |  | 機械設備工事 12
| ンションウェート | 1
式
袖幕4 | 開閉用ランナー、開閉用ロープ、テ |  | 機改 |  |  | 機械設備工事 13
| ンションウェート | 1
式
袖幕5 | 開閉用ランナー、開閉用ロープ、テ |  | 機改 |  |  | 機械設備工事 14
| ンションウェート | 1
式
カットマスク | 開閉用ランナー、開閉用ロープ、テ |  | 機改 |  |  | 機械設備工事 15
| ンションウェート | 1
式
引割幕1 | 開閉用ランナー、開閉用ロープ、テ |  | 機改 |  |  | 機械設備工事 16
| ンションウェート | 1
式
引割幕2 | 開閉用ランナー、開閉用ロープ、テ |  | 機改 |  |  | 機械設備工事 17
| ンションウェート | 1
式
引割幕3 | 開閉用ランナー、開閉用ロープ、テ |  | 機改 |  |  | 機械設備工事 18
| ンションウェート | 1
式
総合試運転調整費 |  |  | 機改 |  |  | 機械設備工事 19
1
式
仮設費 | 舞台面養生、仮設足場等 |  | 機改 |  |  | 機械設備工事 20
1
式
機械設備工事 細目別内訳 | [5 empty] | 6
【種目】機械設備工事 |  | 機械設備工事
名 称 | 摘 要 | 数 量 | 単位 | 単 価 | 金 額 | 備 考
雑・損耗費 |  |  | 機改 |  |  | 機械設備工事 21
1
式
計